## Sheet1
指令名称/类型	31	30	29	28	27	26	25	24	23	22	21	20	19	18	17	16	15	14	13	12	11	10	9	8	7	6	5	4	3	2	1	0
Type R
Type I
Type S
Type B
Type U
Type J

Shifts
SLL	0000000							rs2					rs1					001			rd					0110011							sll rd, rs1, rs2	逻辑左移	rd = rs1 << rs2/shamt
SLLI	0000000							shamt					rs1					001			rd					0010011							slli rd, rs1, shamt
SRL	0000000							rs2					rs1					101			rd					0110011							srl rd, rs1, rs2	逻辑右移	rd = rs1 >> rs2/shamt 高位补零
SRLI	0000000							shamt					rs1					101			rd					0010011							srli rd, rs1, shamt
SRA	0100000							rs2					rs1					101			rd					0110011							sra rd, rs1, rs2	算数右移	rd = rs1 >> rs2/shamt 高位补符号
SRAI	0100000							shamt					rs1					101			rd					0010011							srai, rd, rs1, shamt

Arithmetic
ADD	0000000							rs2					rs1					000			rd					0110011							add rd, rs1, rs2	加法	rd=rs1+rs2/imm
ADDI	Imm[11:0]												rs1					000			rd					0010011							addi rd, rs1, imm
SUB	0100000							rs2					rs1					000			rd					0110011							sub rd, rs1, rs2	减法	rd=rs1-rs2
LUI	Imm[31:12]																				rd					0110111							lui rd, imm	加载高位立即数	rd=imm(<<12)
AUIPC	Imm[31:12]																				rd					0010111							auipc rd, imm	加载相对地址	rd=PC+imm(<<12)

Logical
XOR	0000000							rs2					rs1					100			rd					0110011							xor rd, rs1, rs2	异或	rd=rs1^rs2/imm
XORI	Imm[11:0]												rs1					100			rd					0010011							xori rd, rs1, imm
OR	0000000							rs2					rs1					110			rd					0110011							or rd, rs1, rs2	或	rd=rs1|rs2/imm
ORI	Imm[11:0]												rs1					110			rd					0010011							ori rd, rs1, imm
AND	0000000							rs2					rs1					111			rd					0110011							and rd, rs1, rs2	与	rd=rs1&rs2/imm
ANDI	Imm[11:0]												rs1					111			rd					0010011							andi rd, rs1, imm

Compare
SLT	0000000							rs2					rs1					010			rd					0110011							slt rd, rs1, rs2	小于	rd=(rs1<rs2/imm)?1:0
SLTI	Imm[11:0]												rs1					010			rd					0010011							slt rd, rs1, imm
SLTU	0000000							rs2					rs1					011			rd					0110011							sltu rd, rs1, rs2	小于（无符号）	rd=(rs1<rs2/imm)?1:0
SLTIU	Imm[11:0]												rs1					011			rd					0010011							sltiu rd, rs1, imm

Branches
BEQ	Imm[12|10:5]							rs2					rs1					000			Imm[4:1|11]					1100011							beq rs1, rs2, offset	相等则跳转	PC=PC+offset if rs1==rs2
BNE	Imm[12|10:5]							rs2					rs1					001			Imm[4:1|11]					1100011							bne rs1, rs2, offset	不相等则跳转	PC=PC+offset if rs1!=rs2
BLT	Imm[12|10:5]							rs2					rs1					100			Imm[4:1|11]					1100011							blt rs1, rs2, offset	小于则跳转	PC=PC+offset if rs1<rs2
BGE	Imm[12|10:5]							rs2					rs1					101			Imm[4:1|11]					1100011							bge rs1, rs2, offset	大于则跳转	PC=PC+offset if rs1>rs2
BLTU	Imm[12|10:5]							rs2					rs1					110			Imm[4:1|11]					1100011							bltu rs1, rs2, offset	小于则跳转（无符号）	PC=PC+offset if rs1<rs2
BGEU	Imm[12|10:5]							rs2					rs1					111			Imm[4:1|11]					1100011							bgeu rs1, rs2, offset	大于则跳转（无符号）	PC=PC+offset if rs1>rs2

Jump & Link
JAL	Imm[20|10:1|11|19:12]																				rd					1101111							jal rd, offset	无条件跳转	rd=PC+4, PC=PC+offset
JALR	Imm[11:0]												rs1					000			rd					1100111							jalr rd, offset(rs1)	无条件跳转（寄存器）	rd=PC+4, PC=(rs1+offset) & ~1

Loads
LB	Imm[11:0]												rs1					000			rd					0000011							lb rd, offset(rs1)	加载字节（8bit，符号扩展）	rd=Mem[rs1+offset]
LH	Imm[11:0]												rs1					001			rd					0000011							lh rd, offset(rs1)	加载半字（16bit，符号扩展）	rd=Mem[rs1+offset]
LBU	Imm[11:0]												rs1					010			rd					0000011							lbu rd, offset(rs1)	加载字节（8bit，零扩展）	rd=Mem[rs1+offset]
LHU	Imm[11:0]												rs1					100			rd					0000011							lhu rd, offset(rs1)	加载半字（16bit，零扩展）	rd=Mem[rs1+offset]
LW	Imm[11:0]												rs1					101			rd					0000011							lw rd, offset(rs1)	加载字（32bit）	rd=Mem[rs1+offset]

Stores
SB	Imm[11:5]							rs2					rs1					000			Imm[4:0]					0100011							sb rs2, offset(rs1)	储存字节（8bit）	Mem[rs1+offset]=rs2[7:0]
SH	Imm[11:5]							rs2					rs1					001			Imm[4:0]					0100011							sh rs2, offset(rs1)	储存半字（16bit）	Mem[rs1+offset]=rs2[15:0]
SW	Imm[11:5]							rs2					rs1					010			Imm[4:0]					0100011							sw rs2, offset(rs1)	储存字（32bit）	Mem[rs1+offset]=rs2[31:0]